## Feuille 1
RCD010 |  | U | Démontage d'une chaudière, pour remplacement par un équipement de meilleure efficacité énergétique.
Démontage d'une chaudière à fioul, de 30 kW de puissance calorifique maximale et des supports de fixation, avec des moyens manuels et mécaniques et la charge mécanique des décombres dans le camion ou la benne.
Code interne | Désignation |  |  | Quantité | Unité | Prix unitaire | Prix total
mq04cag010a | Camion grue de jusqu'à 6 t. |  |  | 1.148 | h | 23614.19 | 27109.09
mo004 | Compagnon professionnel III/CP2 chauffagiste. |  |  | 1.324 | h | 2489.79 | 3296.48
mo103 | Ouvrier professionnel II/OP chauffagiste. |  |  | 1.324 | h | 1518.39 | 2010.35
| Majoration des montants |  |  | 2 | % | 32415.92 | 648.32
| Coûts indirects |  |  | 3 | % | 33064.24 | 991.93
[6 empty] | Montant total HT: | 34056.17