## Feuille 1
RCD020 |  | U | Démontage d'une unité d'air conditionné, pour remplacement par un équipement avec une meilleure efficacité énergétique.
Démontage d'unité intérieur de système de climatisation, à cassette, de 50 kg de poids maximum, et des supports de fixation, avec des moyens manuels et la charge manuel des décombres dans le camion ou la benne.
Code interne | Désignation |  |  | Quantité | Unité | Prix unitaire | Prix total
mo004 | Compagnon professionnel III/CP2 chauffagiste. |  |  | 2.119 | h | 2489.79 | 5275.87
mo103 | Ouvrier professionnel II/OP chauffagiste. |  |  | 2.119 | h | 1518.39 | 3217.47
mo113 | Ouvrier d'exécution I/OE1 VRD espaces privés. |  |  | 0.662 | h | 1461.38 | 967.43
| Majoration des montants |  |  | 2 | % | 9460.77 | 189.22
| Coûts indirects |  |  | 3 | % | 9649.99 | 289.5
[6 empty] | Montant total HT: | 9939.49