## Feuille 1
RCG040 |  | U | Chaudière à gaz, collective, murale, à condensation, pour chauffage.
Réhabilitation énergétique des bâtiments via la mise en place, en remplacement d'un équipement existant, de chaudière mural, à condensation, avec échangeur de tubes en aluminium à ailettes et brûleur modulant à gaz naturel, pour chauffage, puissance utile modulante de 10,4 à 45 kW, poids 48 kg, dimensions 695x520x465 mm, tableau de commande pour le contrôle de la température ambiante, sonde de température extérieure.
Code interne | Désignation |  |  | Quantité | Unité | Prix unitaire | Prix total
mt38cbu070aa | Chaudière mural, à condensation, avec échangeur de tubes en aluminium à ailettes et brûleur modulant à gaz naturel, pour chauffage, puissance utile modulante de 10,4 à 45 kW, poids 48 kg, dimensions 695x520x465 mm, avec vanne à 3 voies pour la production d'E.C.S. par ballon échangeur. |  |  | 1 | U | 3197772.92 | 3197772.92
mt38cbu500a | Tableau de commande pour le contrôle de la température ambiante, régulation de jusqu'à 4 circuits, 1 direct et 3 avec vannes mélangeuses, régulation de la température avec fonctionnement nocturne, programmation quotidienne et hebdomadaire, programmation d'E.C.S. |  |  | 1 | U | 204830.32 | 204830.32
mt38cbu535a | Sonde de température extérieure. |  |  | 1 | U | 12963.94 | 12963.94
mt35aia010a | Tube courbable en PVC, annelé, de couleur noir, de 16 mm de diamètre nominal, pour canalisation encastrée dans un ouvrage de maçonnerie (parois et plafonds). Résistance à la compression 320 N, résistance à l'impact 1 joule, température de travail -5°C jusqu'à 60°C, avec degré de protection IP 545 selon NF EN 60529, non propagateur de la flamme. Selon NF EN 61386-1 et NF EN 61386-22. |  |  | 10 | m | 232.15 | 2321.5
mt35cun020a | Câble unipolaire ES07Z1-K (AS), non propagateur de la flamme, avec conducteur multifilaire de cuivre classe 5 (-K) de 1,5 mm² de section, avec isolation de composé thermoplastique à base de polyoléfine sans halogènes à faible émission de fumées et de gaz corrosifs (Z1), sa tension assignée étant de 450/750 V. |  |  | 20 | m | 363.43 | 7268.6
mt38www010 | Produits complémentaires pour installation de chauffage. |  |  | 1 | U | 1489.19 | 1489.19
mt37www010 | Produits complémentaires pour installations de plomberie. |  |  | 1 | U | 1240.99 | 1240.99
mo004 | Compagnon professionnel III/CP2 chauffagiste. |  |  | 4.816 | h | 2489.79 | 11990.83
mo103 | Ouvrier professionnel II/OP chauffagiste. |  |  | 4.816 | h | 1518.39 | 7312.57
| Majoration des montants |  |  | 2 | % | 3447190.86 | 68943.82
| Coûts indirects |  |  | 3 | % | 3516134.68 | 105484.04
Coût d'entretien décennal: 2.759.673,46F CFA les 10 premières années. | [5 empty] | Montant total HT: | 3621618.72