## Feuille 1
RCH020 |  | U | Poêle à bois.
Réhabilitation énergétique des bâtiments via la mise en place, en remplacement d'un équipement existant, de poêle à bois, puissance thermique nominale 11,5 kW, rendement 80%, volume chauffable, calculé avec une exigence de 40 W/m³, 285 m³, revêtement de Pierre de Luserne, ventilation par convection naturelle.
Code interne | Désignation |  |  | Quantité | Unité | Prix unitaire | Prix total
mt38arc041a | Poêle à bois, puissance thermique nominale 11,5 kW, rendement 80%, volume chauffable, calculé avec une exigence de 40 W/m³, 285 m³, revêtement de Pierre de Luserne, ventilation par convection naturelle, composée de foyer en fonte, verre vitrocéramique résistant à 800°C, récupérateur de cendres, air primaire et air secondaire réglables manuellement et secoue-grille à actionnement extérieur, selon NF EN 13240. |  |  | 1 | U | 1564315.94 | 1564315.94
mt38arc600b | Mise en marche et formation au maniement de poêle à bois. |  |  | 1 | U | 53185.41 | 53185.41
mo004 | Compagnon professionnel III/CP2 chauffagiste. |  |  | 1.177 | h | 2489.79 | 2930.48
mo103 | Ouvrier professionnel II/OP chauffagiste. |  |  | 1.177 | h | 1518.39 | 1787.15
| Majoration des montants |  |  | 2 | % | 1622218.98 | 32444.38
| Coûts indirects |  |  | 3 | % | 1654663.36 | 49639.9
Coût d'entretien décennal: 289.731,55F CFA les 10 premières années. | [5 empty] | Montant total HT: | 1704303.26