## Feuille 1
RCI020 |  | U | Chaudière électrique, domestique, pour chauffage et E.C.S.
Réhabilitation énergétique des bâtiments via la mise en place, en remplacement d'un équipement existant, de chaudière murale mixte électrique pour chauffage et E.C.S., puissance de 4,5 kW.
Code interne | Désignation |  |  | Quantité | Unité | Prix unitaire | Prix total
mt38cme010o | Chaudière murale mixte électrique pour chauffage et E.C.S., puissance de 4,5 kW, constituée de corps de chaudière, enveloppe, vase d'expansion, pompe, thermostat et tous les composants nécessaires à son fonctionnement incorporés à l'intérieur; y compris les accessoires de fixation. |  |  | 1 | U | 1451394.45 | 1451394.45
mt38www012 | Produits complémentaires pour installation de chauffage et d'E.C.S. |  |  | 1 | U | 1861.49 | 1861.49
mo004 | Compagnon professionnel III/CP2 chauffagiste. |  |  | 3.578 | h | 2489.79 | 8908.47
mo103 | Ouvrier professionnel II/OP chauffagiste. |  |  | 3.578 | h | 1518.39 | 5432.8
| Majoration des montants |  |  | 2 | % | 1467597.21 | 29351.94
| Coûts indirects |  |  | 3 | % | 1496949.15 | 44908.47
Coût d'entretien décennal: 783.263,67F CFA les 10 premières années. | [5 empty] | Montant total HT: | 1541857.62