## Feuille 1
RCM080 |  | U | Unité intérieure d'air conditionné, à pied, système air-air multi-split.
Réhabilitation énergétique des bâtiments via la mise en place, en remplacement d'un équipement existant, d'unité intérieure d'air conditionné, de sol, système air-air multisplit, pour gaz R-410A, pompe à chaleur, alimentation monophasée (230V/50Hz), puissance frigorifique nominale 2,5 kW, puissance calorifique nominale 3,4 kW.
Code interne | Désignation |  |  | Quantité | Unité | Prix unitaire | Prix total
mt42mhi140a | Unité intérieure d'air conditionné, de sol, système air-air multisplit, pour gaz R-410A, pompe à chaleur, alimentation monophasée (230V/50Hz), puissance frigorifique nominale 2,5 kW (température de bulbe sec 27°C, température de bulbe humide 19°C), puissance calorifique nominale 3,4 kW (température de bulbe sec 20°C), de 600x860x238 mm, niveau sonore (vitesse basse) 26 dBA, débit d'air (vitesse haute) 540 m³/h, avec filtre enzymatique, filtre désodorisant photocatalytique, contrôle sans fil, avec programmation hebdomadaire et possibilité d'intégration dans un système domotique ou de contrôle Wi-Fi via une interface (non inclus dans ce prix). |  |  | 1 | U | 613626.7 | 613626.7
mo005 | Compagnon professionnel III/CP2 installateur de climatisation. |  |  | 1.177 | h | 2489.79 | 2930.48
mo104 | Ouvrier professionnel II/OP installateur de climatisation. |  |  | 1.177 | h | 1518.39 | 1787.15
| Majoration des montants |  |  | 2 | % | 618344.33 | 12366.89
| Coûts indirects |  |  | 3 | % | 630711.22 | 18921.34
Coût d'entretien décennal: 330.013,34F CFA les 10 premières années. | [5 empty] | Montant total HT: | 649632.56