## Feuille 1
RCM130 |  | U | Unité extérieure d'air conditionné, système air-air multi-split.
Réhabilitation énergétique des bâtiments via la mise en place, en remplacement d'un équipement existant, d'unité extérieure d'air conditionné, système air-air multisplit, pour gaz R-410A, pompe à chaleur, alimentation monophasée (230V/50Hz), puissance frigorifique nominale 4 kW, puissance calorifique nominale 4,5 kW.
Code interne | Désignation |  |  | Quantité | Unité | Prix unitaire | Prix total
mt42mhi150a | Unité extérieure d'air conditionné, système air-air multisplit, pour gaz R-410A, pompe à chaleur, alimentation monophasée (230V/50Hz), puissance frigorifique nominale 4 kW (température de bulbe sec 35°C, température de bulbe humide 24°C), puissance calorifique nominale 4,5 kW (température de bulbe humide 6°C), avec compresseur avec technologie Inverter, de 640x850x290 mm, niveau sonore 47 dBA et débit d'air 2400 m³/h, avec contrôle de condensation et possibilité d'intégration dans un système domotique ou de contrôle Wi-Fi via une interface (non inclus dans ce prix). |  |  | 1 | U | 955010.56 | 955010.56
mo005 | Compagnon professionnel III/CP2 installateur de climatisation. |  |  | 1.177 | h | 2489.79 | 2930.48
mo104 | Ouvrier professionnel II/OP installateur de climatisation. |  |  | 1.177 | h | 1518.39 | 1787.15
| Majoration des montants |  |  | 2 | % | 959728.19 | 19194.56
| Coûts indirects |  |  | 3 | % | 978922.75 | 29367.68
Coût d'entretien décennal: 512.211,54F CFA les 10 premières années. | [5 empty] | Montant total HT: | 1008290.43