## Feuille 1
RCN010 |  | m | Isolation thermique d'une tuyauterie à coque flexible.
Réhabilitation énergétique du bâtiment via la mise en place d'un isolant thermique de la tuyauterie dans l'installation intérieur, mise en place superficiellement, pour la distribution de fluides chauds (de +40°C à +60°C), constitué de coquille de mousse élastomérique, de 7 mm de diamètre intérieur et 25 mm d'épaisseur.
Code interne | Désignation |  |  | Quantité | Unité | Prix unitaire | Prix total
mt17coe070ad | Coquille de mousse élastomérique, de 7 mm de diamètre intérieur et 25 mm d'épaisseur, à base de caoutchouc synthétique flexible, de structure cellulaire fermée. |  |  | 1.05 | m | 10521.85 | 11047.94
mt17coe110 | Adhésif pour coquille élastomérique. |  |  | 0.007 | l | 10353.43 | 72.47
mo054 | Compagnon professionnel III/CP2 poseur d'isolants rigides ou flexibles. |  |  | 0.102 | h | 2489.79 | 253.96
mo101 | Ouvrier professionnel II/OP poseur d'isolants rigides ou flexibles. |  |  | 0.102 | h | 1521.22 | 155.16
| Majoration des montants |  |  | 2 | % | 11529.53 | 230.59
| Coûts indirects |  |  | 3 | % | 11760.12 | 352.8
Coût d'entretien décennal: 605,65F CFA les 10 premières années. | [5 empty] | Montant total HT: | 12112.92