## Feuille 1
RCV010 |  | U | Unité compacte eau-air-eau pompe à chaleur à production simultanée d'eau froide et d'eau chaude, système 4 tubes, pour installation en extérieur.
Réhabilitation énergétique des bâtiments via la mise en place, en remplacement d'un équipement existant, d'unité compacte eau-air-eau pompe à chaleur de production simultanée en eau froide et en eau chaude, système à quatre tubes, avec réfrigérant R-407C, pour installation en extérieur.
Code interne | Désignation |  |  | Quantité | Unité | Prix unitaire | Prix total
mt42bcc200a | Unité compacte eau-air-eau pompe à chaleur de production simultanée en eau froide et en eau chaude, système à quatre tubes, puissance frigorifique nominale de 24,2 kW et puissance calorifique nominale de 34,1 kW, (température de sortie de l'eau froide: 7°C, écart de température: 5°C, et température de sortie de l'eau chaude: 50°C), débit d'eau nominal de 4,2 m³/h, débit d'air nominal de 13000 m³/h et puissance sonore de 60,8 dBA; avec interrupteur de débit. |  |  | 1 | U | 8475100.78 | 8475100.78
mt37www060g | Clapet anti-pollution de laiton, avec tamis en acier inoxydable avec perforations de 0,5 mm de diamètre, avec filet de 1 1/2", pour une pression maximale de travail de 16 bar et une température maximale de 110°C. |  |  | 2 | U | 22745.63 | 45491.26
mt42www040 | Manomètre avec bain de glycérine et diamètre de sphère de 100 mm, avec prise verticale, pour montage fileté de 1/2", échelle de pression de 0 à 5 bar. |  |  | 4 | U | 9750.66 | 39002.64
mt42www050 | Thermomètre bimétallique, diamètre de sphère de 100 mm, avec prise verticale, avec housse en 1/2", échelle de température de 0 à 120°C. |  |  | 4 | U | 18614.89 | 74459.56
mt37svs010h | Vanne de sécurité, en laiton, avec filet de 3/4" de diamètre, réglé à 4 bar de pression. |  |  | 2 | U | 7523.52 | 15047.04
mt37sgl020d | Purgeur automatique d'air avec flotteur et filet de 1/2" de diamètre, corps et couvercle en laiton, pour une pression maximale de travail de 6 bar et une température maximale de 110°C. |  |  | 2 | U | 6130.59 | 12261.18
mt37www050f | Manchon antivibration, en caoutchouc, avec filet de 1 1/2", pour une pression maximale de travail de 10 bar. |  |  | 4 | U | 21383.99 | 85535.96
mo005 | Compagnon professionnel III/CP2 installateur de climatisation. |  |  | 15.876 | h | 2489.79 | 39527.91
mo104 | Ouvrier professionnel II/OP installateur de climatisation. |  |  | 15.876 | h | 1518.39 | 24105.96
| Majoration des montants |  |  | 2 | % | 8810532.29 | 176210.65
| Coûts indirects |  |  | 3 | % | 8986742.94 | 269602.29
Coût d'entretien décennal: 5.924.060,95F CFA les 10 premières années. | [5 empty] | Montant total HT: | 9256345.23