## Feuille 1
RCV030 |  | U | Unité air-eau pompe à chaleur réversible, pour installation en intérieur.
Réhabilitation énergétique des bâtiments via la mise en place, en remplacement d'un équipement existant, de pompe à chaleur réversible, air-eau, puissance frigorifique nominale de 5,8 kW (température d'entrée de l'air: 35°C; température de sortie de l'eau: 7°C, écart de température: 5°C), puissance calorifique nominale de 6,7 kW (température humide d'entrée de l'air: 6°C; température de sortie de l'eau: 50°C, écart de température: 5°C), avec groupe hydraulique (vase d'expansion de 5 l, pression nominale disponible de 220,7 kPa) et ballon tampon de 30 l, avec réfrigérant R-407C, pour installation en intérieur.
Code interne | Désignation |  |  | Quantité | Unité | Prix unitaire | Prix total
mt42bcc040h | Pompe à chaleur réversible, air-eau, puissance frigorifique nominale de 5,8 kW (température d'entrée de l'air: 35°C; température de sortie de l'eau: 7°C, écart de température: 5°C), puissance calorifique nominale de 6,7 kW (température humide d'entrée de l'air: 6°C; température de sortie de l'eau: 50°C, écart de température: 5°C), avec groupe hydraulique (vase d'expansion de 5 l, pression nominale disponible de 220,7 kPa) et ballon tampon de 30 l, débit d'eau nominal de 1 m³/h, débit d'air nominal de 2500 m³/h, pression d'air nominale de 68,67 Pa et puissance sonore de 78,4 dBA; avec pressostat différentiel de débit, filtre, thermomanomètres, vanne de sécurité réglée sur 4 bar et purgeur automatique d'air. |  |  | 1 | U | 4764716.22 | 4764716.22
mt37www050c | Manchon antivibration, en caoutchouc, avec filet de 1", pour une pression maximale de travail de 10 bar. |  |  | 2 | U | 14711.71 | 29423.42
mo005 | Compagnon professionnel III/CP2 installateur de climatisation. |  |  | 7.867 | h | 2489.79 | 19587.18
mo104 | Ouvrier professionnel II/OP installateur de climatisation. |  |  | 7.867 | h | 1518.39 | 11945.17
| Majoration des montants |  |  | 2 | % | 4825671.99 | 96513.44
| Coûts indirects |  |  | 3 | % | 4922185.43 | 147665.56
Coût d'entretien décennal: 3.244.704,63F CFA les 10 premières années. | [5 empty] | Montant total HT: | 5069850.99