## Feuille 1
RCV060 |  | U | Unité air-eau pompe à chaleur non réversible, pour installation en extérieur.
Réhabilitation énergétique des bâtiments via la mise en place, en remplacement d'un équipement existant, de pompe à chaleur non réversible, air-eau, puissance calorifique nominale de 8 kW (température humide d'entrée de l'air: 2°C; température de sortie de l'eau: 35°C), COP = 3,3, pour installation en extérieur.
Code interne | Désignation |  |  | Quantité | Unité | Prix unitaire | Prix total
mt42sti010a | Pompe à chaleur non réversible, air-eau, puissance calorifique nominale de 8 kW (température humide d'entrée de l'air: 2°C; température de sortie de l'eau: 35°C), COP = 3,3, réfrigérant R-407C, limites opératives en mode chauffage: entrée d'air entre -20°C et 40°C, sortie d'eau entre 15°C et 60°C, carcasse en acier galvanisé et émaillé au four, dimensions 1182x784x1116 mm. |  |  | 1 | U | 8717975.52 | 8717975.52
mt37www050e | Manchon antivibration, en caoutchouc, avec filet de 1 1/4", pour une pression maximale de travail de 10 bar. |  |  | 2 | U | 16775.3 | 33550.6
mo005 | Compagnon professionnel III/CP2 installateur de climatisation. |  |  | 7.867 | h | 2489.79 | 19587.18
mo104 | Ouvrier professionnel II/OP installateur de climatisation. |  |  | 7.867 | h | 1518.39 | 11945.17
| Majoration des montants |  |  | 2 | % | 8783058.47 | 175661.17
| Coûts indirects |  |  | 3 | % | 8958719.64 | 268761.59
Coût d'entretien décennal: 5.905.587,99F CFA les 10 premières années. | [5 empty] | Montant total HT: | 9227481.23