## Feuille 1
RFE050 |  | m² | Système Veture de panneaux préfabriqués pour isolation thermique par l'extérieur (ITE) d'une façade existante.
Réhabilitation énergétique de façade, par isolation thermique de sa face extérieure, avec le système Veture, formé de panneaux isolants préfabriqués constitués de plaquettes céramiques de grès, couleur rouge, unies à un panneau rigide en polystyrène extrudé, de 30 mm d'épaisseur; les panneaux préfabriqués étant fixés au parement support avec chevilles en polyamide, vis en acier zingué et dispositifs auxiliaires de fixation; scellage de joints entre panneaux préfabriqués avec adhésif en caoutchouc de silicone; mise en place de plaquettes individuelles d'union entre panneaux préfabriqués avec adhésif cémenteux amélioré, C2 TE S2 et jointoiement final des plaquettes avec du mortier, type CG2.
Code interne | Désignation |  |  | Quantité | Unité | Prix unitaire | Prix total
mt12ppg010a | Panneau préfabriqué de 1240x600x48 mm, composé de plaquettes céramiques de grès, selon NF EN ISO 10545-11, couleur rouge, unies à un panneau rigide en polystyrène extrudé, selon NF EN 13164, de 30 mm d'épaisseur, résistance à la compression >= 300 kPa, résistance thermique 0,9 m²K/W, conductivité thermique 0,034 W/(mK), Euroclasse E de réaction au feu, y compris dispositifs auxiliaires de fixation et plaquettes individuelles. |  |  | 1.42 | U | 43696.6 | 62049.17
mt12ppg100a | Cheville en polyamide et vis en acier zingué, de 8 mm de diamètre et 100 mm de longueur. |  |  | 7 | U | 252.63 | 1768.41
mt12ppg110 | Cartouche de 310 cm³ d' adhésif en caoutchouc de silicone. |  |  | 0.5 | U | 6134.05 | 3067.03
mt09mcr211 | Adhésif cémenteux amélioré, C2 TE S2, hautement déformable, de prise normale, avec glissement réduit et temps ouvert augmenté, constitué de ciment à haute résistance, granulats sélectionnés, additifs spéciaux et résines synthétiques. |  |  | 0.75 | kg | 1310.48 | 982.86
mt09mcr100a | Mortier, type CG2, selon NF EN 13888, pour joints de 5 à 30 mm, constitué de ciments à haute résistance, granulats sélectionnés, pigments et additifs spécifiques. |  |  | 8.5 | kg | 772.49 | 6566.17
mo052 | Compagnon professionnel III/CP2 poseur de systèmes de façades préfabriqués. |  |  | 0.609 | h | 2489.79 | 1516.28
mo099 | Ouvrier professionnel II/OP poseur de systèmes de façades préfabriqués. |  |  | 0.609 | h | 1521.22 | 926.42
| Majoration des montants |  |  | 2 | % | 76876.34 | 1537.53
| Coûts indirects |  |  | 3 | % | 78413.87 | 2352.42
Coût d'entretien décennal: 5.330,58F CFA les 10 premières années. | [5 empty] | Montant total HT: | 80766.29