## Feuille 1
RFE160 |  | m² | Système de façade ventilée en acier corten, pour revêtement extérieur de façade existante.
Réhabilitation énergétique de façade, par système de façade ventilée, composé de planche en acier avec résistance améliorée à la corrosion atmosphérique (corten) S355J0WP, de 2,0 mm d'épaisseur, coupée sur mesure et placée avec des fixations mécaniques, avec une masse surfacique de 16,49 kg/m², fixée avec ancrages ponctuels, réglables dans les trois directions, en acier inoxydable AISI 304, fixé au parement support avec chevilles spéciales et isolation de panneau en laine minérale, selon NF EN 13162, de 40 mm d'épaisseur, revêtu sur une de ses faces par un voile noir, fixé mécaniquement sur façade existante.
Code interne | Désignation |  |  | Quantité | Unité | Prix unitaire | Prix total
mt16lva070b | Panneau en laine minérale, selon NF EN 13162, de 40 mm d'épaisseur, revêtu sur une de ses faces par un voile noir, résistance thermique 1,1 m²K/W, conductivité thermique 0,035 W/(mK). |  |  | 1.05 | m² | 4643.09 | 4875.24
mt16aaa020ab | Fixation mécanique pour panneaux isolants de laine minérale, placés directement sur la surface support. |  |  | 4 | U | 177.28 | 709.12
mt16aaa030 | Ruban auto-adhésif pour le scellage des joints. |  |  | 0.44 | m | 265.93 | 117.01
mt12pac010b | Planche en acier avec résistance améliorée à la corrosion atmosphérique (corten) S355J0WP selon NF EN 10025-5, de 2 mm d'épaisseur, coupée sur mesure et placée avec des fixations mécaniques. |  |  | 16.49 | kg | 1790.58 | 29526.66
mt19paj120b4500 | Sous-structure support pour bardage ventilé de planches en acier corten, constituée d'ancrages ponctuels réglables dans les trois directions, en acier inoxydable AISI 304, fixés au support de béton ou maçonnerie (fck>=150 kp/cm²) avec chevilles spéciales. |  |  | 1 | m² | 29518.06 | 29518.06
mo054 | Compagnon professionnel III/CP2 poseur d'isolants rigides ou flexibles. |  |  | 0.155 | h | 2489.79 | 385.92
mo101 | Ouvrier professionnel II/OP poseur d'isolants rigides ou flexibles. |  |  | 0.155 | h | 1521.22 | 235.79
mo052 | Compagnon professionnel III/CP2 poseur de systèmes de façades préfabriqués. |  |  | 1.73 | h | 2489.79 | 4307.34
mo099 | Ouvrier professionnel II/OP poseur de systèmes de façades préfabriqués. |  |  | 1.472 | h | 1521.22 | 2239.24
| Majoration des montants |  |  | 2 | % | 71914.38 | 1438.29
| Coûts indirects |  |  | 3 | % | 73352.67 | 2200.58
Coût d'entretien décennal: 3.777,66F CFA les 10 premières années. | [5 empty] | Montant total HT: | 75553.25