## Feuille 1
RFE190 |  | m² | Système de façade ventilée FV Krion "BUTECH", de plaques compactes, pour revêtement extérieur de façade existante.
Réhabilitation énergétique de façade, par système de façade ventilée FV Krion "BUTECH", composé de plaques compactes de grand format constituées d'ATH (aluminium trihydrate) et résines polymériques de haute résistance, KRION Lux de "PORCELANOSA GRUPO", série Stone finition Stone White de 2480x750x11 mm, placées avec joint continu via le système FV Krion de "BUTECH" et isolation de panneau en laine minérale, selon NF EN 13162, de 40 mm d'épaisseur, revêtu sur une de ses faces par un voile noir, fixé mécaniquement sur façade existante.
Code interne | Désignation |  |  | Quantité | Unité | Prix unitaire | Prix total
mt16lva070b | Panneau en laine minérale, selon NF EN 13162, de 40 mm d'épaisseur, revêtu sur une de ses faces par un voile noir, résistance thermique 1,1 m²K/W, conductivité thermique 0,035 W/(mK). |  |  | 1.05 | m² | 4271.11 | 4484.67
mt16aaa020ab | Fixation mécanique pour panneaux isolants de laine minérale, placés directement sur la surface support. |  |  | 4 | U | 163.08 | 652.32
mt16aaa030 | Ruban auto-adhésif pour le scellage des joints. |  |  | 0.44 | m | 244.62 | 107.63
mt12mss010aa | Revêtement de plaques compactes de grand format constituées d'ATH (aluminium trihydrate) et résines polymériques de haute résistance, KRION Lux de "PORCELANOSA GRUPO", série Stone finition Stone White de 2480x750x11 mm, placées avec joint continu via le système FV Krion de "BUTECH", comprend étui en acier inoxydable, profilé en T et séparateur en L en aluminium de haute qualité, vis profilé séparateur en acier inoxydable avec cheville mécanique, vis autoforeuses profil-douille en acier inoxydable AISI 304, profilés pour arrêts, amorces, séparateurs, épointages et mécanisation des profilés. |  |  | 1.05 | m² | 303331.66 | 318498.24
mo053 | Compagnon professionnel III/CP2 poseur d'isolants rigides ou flexibles. |  |  | 0.152 | h | 2302.76 | 350.02
mo099 | Ouvrier professionnel II/OP poseur d'isolants rigides ou flexibles. |  |  | 0.152 | h | 1379.86 | 209.74
mo051 | Compagnon professionnel III/CP2 poseur de systèmes de façades préfabriqués. |  |  | 1.268 | h | 2302.76 | 2919.9
mo097 | Ouvrier professionnel II/OP poseur de systèmes de façades préfabriqués. |  |  | 1.268 | h | 1379.86 | 1749.66
| Moyens auxiliaires |  |  | 2 | % | 328972.18 | 6579.44
| Coûts indirects |  |  | 3 | % | 335551.62 | 10066.55
Coût d'entretien décennal: 79.492,18F CFA les 10 premières années. | [5 empty] | Montant total HT: | 345618.17