## Feuille 1
RTA010 |  | m² | Système "ISOVER" d'isolation par l'extérieur (ITE) de toitures terrasses inaccessibles.
Réhabilitation énergétique d'une toiture terrasse inaccessible, par incorporation d'un isolant thermo-acoustique par l'extérieur de la toiture, constitué de panneau rigide en laine de roche hydrofugée, Ixxo "ISOVER", selon NF EN 13162, revêtu sur une de ses faces par oxyasphalte et film en polypropylène thermofusible, de 140 mm d'épaisseur, fixé mécaniquement au support; couche de protection et imperméabilisation monocouche adhérée, via écran de bitume modifié avec un élastomère SBS, LBM(SBS)-50/G-FP, avec une autoprotection minérale.
Code interne | Désignation |  |  | Quantité | Unité | Prix unitaire | Prix total
mt16lri030r | Panneau rigide en laine de roche hydrofugée, Ixxo "ISOVER", selon NF EN 13162, revêtu sur une de ses faces par oxyasphalte et film en polypropylène thermofusible, de 140 mm d'épaisseur, résistance thermique 3,55 m²K/W, conductivité thermique 0,039 W/(mK). |  |  | 1.05 | m² | 32974.96 | 34623.71
mt16aaa020ag | Fixation mécanique pour panneaux isolants de laine minérale, placés directement sur la surface support. |  |  | 5 | U | 177.28 | 886.4
mt14lga010f | Écran de bitume modifié avec un élastomère SBS, LBM(SBS)-50/G-FP, de 3,5 mm d'épaisseur, masse nominale 5 kg/m², avec une armature de feutre de polyester renforcé et stabilisé de 150 g/m², avec une autoprotection minérale de couleur vert. Selon NF EN 13707. |  |  | 1.1 | m² | 7358.36 | 8094.2
mo054 | Compagnon professionnel III/CP2 poseur d'isolants rigides ou flexibles. |  |  | 0.123 | h | 2489.79 | 306.24
mo101 | Ouvrier professionnel II/OP poseur d'isolants rigides ou flexibles. |  |  | 0.123 | h | 1521.22 | 187.11
mo029 | Compagnon professionnel III/CP2 poseur de lames imperméabilisantes. |  |  | 0.098 | h | 2408.75 | 236.06
mo067 | Ouvrier professionnel II/OP poseur de lames imperméabilisantes. |  |  | 0.098 | h | 1521.22 | 149.08
| Majoration des montants |  |  | 2 | % | 44482.8 | 889.66
| Coûts indirects |  |  | 3 | % | 45372.46 | 1361.17
Coût d'entretien décennal: 3.037,69F CFA les 10 premières années. | [5 empty] | Montant total HT: | 46733.63