## Feuille 1
RTB010 |  | m² | Système "ISOVER" d'isolation de combles perdus sous toitures inclinées.
Système "ISOVER" d'isolation par l'intérieur de combles perdus sous toitures inclinées, matelas léger en laine de verre, IBR "ISOVER", revêtue sur une de ses faces avec papier kraft qui agit comme pare-vapeur, de 120 mm d'épaisseur.
Code interne | Désignation |  |  | Quantité | Unité | Prix unitaire | Prix total
mt16lvi010aag | Matelas léger en laine de verre, IBR "ISOVER", revêtue sur une de ses faces avec papier kraft qui agit comme pare-vapeur, de 120 mm d'épaisseur, résistance thermique 2,65 m²K/W, conductivité thermique 0,04 W/(mK), selon NF EN 13162. |  |  | 1.1 | m² | 3988.91 | 4387.8
mt16aaa030 | Ruban auto-adhésif pour le scellage des joints. |  |  | 1 | m | 265.93 | 265.93
mo054 | Compagnon professionnel III/CP2 poseur d'isolants rigides ou flexibles. |  |  | 0.092 | h | 2489.79 | 229.06
mo101 | Ouvrier professionnel II/OP poseur d'isolants rigides ou flexibles. |  |  | 0.092 | h | 1521.22 | 139.95
| Majoration des montants |  |  | 2 | % | 5022.74 | 100.45
| Coûts indirects |  |  | 3 | % | 5123.19 | 153.7
Coût d'entretien décennal: 348,27F CFA les 10 premières années. | [5 empty] | Montant total HT: | 5276.89