## Feuille 1
RTB010 |  | m² | Système "ISOVER" d'isolation de combles perdus sous toitures inclinées.
Système "ISOVER" d'isolation par l'intérieur de combles perdus sous toitures inclinées, matelas semi-rigide en laine minérale Arena, de haute densité, Arena Coberturas "ISOVER", selon NF EN 13162, de 50 mm d'épaisseur, revêtue sur une de ses faces avec papier kraft, qui agit comme pare-vapeur.
Code interne | Désignation |  |  | Quantité | Unité | Prix unitaire | Prix total
mt16lvi035l | Matelas semi-rigide en laine minérale Arena, de haute densité, Arena Coberturas "ISOVER", selon NF EN 13162, de 50 mm d'épaisseur, revêtue sur une de ses faces avec papier kraft, qui agit comme pare-vapeur, résistance thermique 1,2 m²K/W, conductivité thermique 0,04 W/(mK). |  |  | 1.1 | m² | 3102.48 | 3412.73
mt16aaa030 | Ruban auto-adhésif pour le scellage des joints. |  |  | 1 | m | 265.93 | 265.93
mo054 | Compagnon professionnel III/CP2 poseur d'isolants rigides ou flexibles. |  |  | 0.092 | h | 2489.79 | 229.06
mo101 | Ouvrier professionnel II/OP poseur d'isolants rigides ou flexibles. |  |  | 0.092 | h | 1521.22 | 139.95
| Majoration des montants |  |  | 2 | % | 4047.67 | 80.95
| Coûts indirects |  |  | 3 | % | 4128.62 | 123.86
Coût d'entretien décennal: 280,66F CFA les 10 premières années. | [5 empty] | Montant total HT: | 4252.48