## Feuille 1
RTB020 |  | m² | Système "URSA FRANCE SAS" d'isolation de combles perdus sous toitures inclinées.
Système "URSA FRANCE SAS" d'isolation par l'intérieur de combles perdus sous toitures inclinées, formé de matelas en laine de verre Ursa Glasswool M1021 Manta Papel "URSA FRANCE SAS", revêtue sur une de ses faces avec papier kraft qui agit comme pare-vapeur, de 80 mm d'épaisseur.
Code interne | Désignation |  |  | Quantité | Unité | Prix unitaire | Prix total
mt16lvp010a | Matelas en laine de verre Ursa Glasswool M1021 Manta Papel "URSA FRANCE SAS", revêtue sur une de ses faces avec papier kraft qui agit comme pare-vapeur, de 80 mm d'épaisseur, résistance thermique 1,9 m²K/W, conductivité thermique 0,042 W/(mK), selon NF EN 13162, Euroclasse F de réaction au feu, avec code de désignation MW-NF EN 13162-T1-Z3. |  |  | 1.1 | m² | 2976.24 | 3273.86
mt16aaa030 | Ruban auto-adhésif pour le scellage des joints. |  |  | 1 | m | 244.62 | 244.62
mo053 | Compagnon professionnel III/CP2 poseur d'isolants rigides ou flexibles. |  |  | 0.091 | h | 2302.76 | 209.55
mo099 | Ouvrier professionnel II/OP poseur d'isolants rigides ou flexibles. |  |  | 0.091 | h | 1379.86 | 125.57
| Moyens auxiliaires |  |  | 2 | % | 3853.6 | 77.07
| Coûts indirects |  |  | 3 | % | 3930.67 | 117.92
Coût d'entretien décennal: 267,21F CFA les 10 premières années. | [5 empty] | Montant total HT: | 4048.59