## Feuille 1
RVM050 |  | U | Boîte d'extraction "ALDES".
Réhabilitation énergétique d'un bâtiment via la mise en place de boîte d'extraction, série C.VEC micro-watt +, modèle C.VEC 1000 RH micro-watt + "ALDES", débit maximum 1000 m³/h, pour un système de ventilation mécanique contrôlée.
Code interne | Désignation |  |  | Quantité | Unité | Prix unitaire | Prix total
mt20sva005i | Boîte d'extraction, série C.VEC micro-watt +, modèle C.VEC 1000 RH micro-watt + "ALDES", de puissance nominale 0,245 kW, moteur asynchrone à 4 pôles, protection IP 44, isolation classe B, pour alimentation monophasée à 230 V et 50 Hz de fréquence, débit maximum 1000 m³/h, niveau de pression sonore 79 dBA, avec bouche pour connexion aux conduit d'extraction de 315 mm de diamètre et bouche de sortie rectangulaire de 182x131 mm, pour transporter de l'air à 400°C durant une demie heure, selon NF EN 12101-3. |  |  | 1 | U | 1755252.51 | 1755252.51
mt20sva905e | Accessoires et éléments de fixation de boîte d'extraction, "ALDES". |  |  | 1 | U | 64247.28 | 64247.28
mo009 | Compagnon professionnel III/CP2 monteur. |  |  | 0.145 | h | 2982.36 | 432.44
mo075 | Ouvrier professionnel II/OP monteur. |  |  | 0.145 | h | 1793.73 | 260.09
| Moyens auxiliaires |  |  | 2 | % | 1820192.32 | 36403.85
| Coûts indirects |  |  | 3 | % | 1856596.17 | 55697.89
Coût d'entretien décennal: 2.696.334,62F CFA les 10 premières années. | [5 empty] | Montant total HT: | 1912294.06