## Feuille 1
SCL090 |  | U | Dispositif d'ancrage fixé mécaniquement à la structure en béton armé.
Dispositif d'ancrage pour fixation mécanique au parement horizontal en béton armé, de 1500 mm de longueur, constitué de sangle en polyester; 1 piton à une extrémité, avec connexions filetée mâle et 1 anneau à l'autre extrémité, pour assurer un travailleur.
Code interne | Désignation |  |  | Quantité | Unité | Prix unitaire | Prix total
mt50spd030c | Dispositif d'ancrage pour fixation mécanique au parement horizontal en béton armé, de 1500 mm de longueur, constitué de sangle en polyester; 1 piton à une extrémité, avec connexions filetée mâle et 1 anneau à l'autre extrémité, classe A1, y compris la cheville à expansion métallique. |  |  | 1 | U | 6160.64 | 6160.64
mo113 | Ouvrier d'exécution I/OE1 VRD espaces privés. |  |  | 0.127 | h | 1461.38 | 185.6
| Majoration des montants |  |  | 2 | % | 6346.24 | 126.92
| Coûts indirects |  |  | 3 | % | 6473.16 | 194.19
[6 empty] | Montant total HT: | 6667.35