## Feuille 1
TBW040 | U | WC avec réservoir bas, en porcelaine sanitaire, "ROCA".
Cuvette de WC à réservoir bas, en porcelaine sanitaire, modèle Meridian "ROCA", couleur Blanco, de 370x645x790 mm, avec chasse d'eau de WC, à rinçage double touche, de 360x140x355 mm, lunette et abattant de WC, avec charnières en acier inoxydable. Comprend vanne de régulation, lien d'alimentation flexible et le silicone pour le scellage des joints.
Code interne |  | Désignation | Quantité | Unité | Prix unitaire | Prix total
mt30smr019a |  | Cuvette de WC à réservoir bas, en porcelaine sanitaire, modèle Meridian "ROCA", couleur Blanco, de 370x645x790 mm, avec jeu de fixation, selon NF EN 997. | 1 | U | 115307 | 115307
mt30smr021a |  | Chasse d'eau de WC, à rinçage double touche, en porcelaine sanitaire, modèle Meridian "ROCA", couleur Blanco, de 360x140x355 mm, avec jeu de mécanismes à rinçage double touche de 3/4,5 litres, selon NF EN 997. | 1 | U | 115307 | 115307
mt30smr022c |  | Lunette et abattant de WC, avec charnières en acier inoxydable, modèle Meridian "ROCA", couleur Blanco. | 1 | U | 43283.3 | 43283.3
mt30smr500 |  | Coude pour évacuation verticale du WC, "ROCA", selon NF EN 997. | 1 | U | 9379.48 | 9379.48
mt30lla020 |  | Vanne de régulation de 1/2", pour WC, finition chromée. | 1 | U | 12477.3 | 12477.3
mt38tew010a |  | Tube flexible de 20 cm et de 1/2" de diamètre. | 1 | U | 2452.43 | 2452.43
mt30www005 |  | Cartouche de 300 ml de sillicone acide monocomposant, fongicide, pour le scellage des joints en milieux humides. | 0.012 | U | 5163.02 | 61.96
mo008 |  | Compagnon professionnel III/CP2 plombier. | 1.544 | h | 2920.73 | 4509.61
|  | Frais de chantier des unités d'ouvrage | 2 | % | 302779 | 6055.58
Coût d'entretien décennal: 145.152,16F CFA les 10 premières années. |  |  |  |  | Montant total HT: | 308834