## Feuille 1
TCE190 | U | Ballon échangeur pour chauffage.
Ballon échangeur en acier noir, avec échangeur à un serpentin, de sol, 600 l, hauteur 1730 mm, diamètre 770 mm, isolation de 50 mm d'épaisseur avec polyuréthane à haute densité, sans CFC, thermomètres, avec housse matelassée démontable pour usage intérieur. Comprend les vannes d'isolement, les éléments de montage et les accessoires nécessaires à son bon fonctionnement.
Code interne |  | Désignation | Quantité | Unité | Prix unitaire | Prix total
mt38csg410c |  | Ballon échangeur en acier noir, avec échangeur à un serpentin, de sol, 600 l, hauteur 1730 mm, diamètre 770 mm, isolation de 50 mm d'épaisseur avec polyuréthane à haute densité, sans CFC, thermomètres, avec housse matelassée démontable pour usage intérieur. | 1 | U | 1145270 | 1145270
mt37sve010e |  | Vanne à sphère en laiton nickelé à visser de 1 1/4". | 2 | U | 14472.5 | 28944.9
mt37sve010d |  | Vanne à sphère en laiton nickelé à visser de 1". | 2 | U | 10482.1 | 20964.2
mt38www010 |  | Produits complémentaires pour installation de chauffage. | 1 | U | 1448.88 | 1448.88
mo004 |  | Compagnon professionnel III/CP2 chauffagiste. | 1.938 | h | 4266.11 | 8267.72
mo103 |  | Ouvrier professionnel II/OP chauffagiste. | 1.938 | h | 2656.75 | 5148.78
|  | Frais de chantier des unités d'ouvrage | 2 | % | 1210040 | 24200.8
Coût d'entretien décennal: 259.190,58F CFA les 10 premières années. |  |  |  |  | Montant total HT: | 1234240