## Feuille 1
TEI050 | U | Luminaire encastré type Downlight.
Luminaire circulaire de plafond Downlight, de 81 mm de diamètre et 40 mm de hauteur, pour 3 DEL de 1 W; arc enjoliveur d'aluminium injecté, finition thermo-émaillée, de couleur blanche; protection IP20 et isolation classe F. Installation encastrée. Comprend les lampes. Le prix ne comprend pas les travaux auxiliaires de maçonnerie pour installations.
Code interne |  | Désignation | Quantité | Unité | Prix unitaire | Prix total
mt34lyd020a |  | Luminaire circulaire de plafond Downlight, de 81 mm de diamètre et 40 mm de hauteur, pour 3 DEL de 1 W; arc enjoliveur d'aluminium injecté, finition thermo-émaillée, de couleur blanche; protection IP20 et isolation classe F, y compris la plaque de DEL et le convertisseur électronique. | 1 | U | 122227 | 122227
mo003 |  | Compagnon professionnel III/CP2 électricien. | 0.488 | h | 2989.51 | 1458.88
mo102 |  | Ouvrier professionnel II/OP électricien. | 0.488 | h | 1858.01 | 906.71
|  | Frais de chantier des unités d'ouvrage | 2 | % | 124593 | 2491.85
Coût d'entretien décennal: 69.896,41F CFA les 10 premières années. |  |  |  |  | Montant total HT: | 127084