## Feuille 1
TEI050 | U | Luminaire encastré type Downlight.
Luminaire carré de plafond Downlight à optique fixe, de 100x100x71 mm, pour 1 DEL de 4 W, de couleur blanc chaud (3000K); avec cadre extérieur et corps intérieur d'aluminium injecté, finition thermo-émaillée, de couleur grise RAL 9006; protection IP20 et isolation classe F. Installation encastrée. Comprend les lampes. Le prix ne comprend pas les travaux auxiliaires de maçonnerie pour installations.
Code interne |  |  | Désignation | Quantité | Unité | Prix unitaire | Prix total
mt34ode440cg |  |  | Luminaire carré de plafond Downlight à optique fixe, de 100x100x71 mm, pour 1 DEL de 4 W, de couleur blanc chaud (3000K); avec cadre extérieur et corps intérieur d'aluminium injecté, finition thermo-émaillée, de couleur grise RAL 9006; protection IP20 et isolation classe F. | 1 | U | 134784 | 134784
mo003 |  |  | Compagnon professionnel III/CP2 électricien. | 0.488 | h | 2989.51 | 1458.88
mo102 |  |  | Ouvrier professionnel II/OP électricien. | 0.488 | h | 1858.01 | 906.71
|  |  | Frais de chantier des unités d'ouvrage | 2 | % | 137149 | 2742.99
Coût d'entretien décennal: 76.940,79F CFA les 10 premières années. | [5 empty] | Montant total HT: | 139892