## Feuille 1
TEI050 | U | Luminaire encastré type Downlight.
Luminaire carré Downlight, de 210x210x150 mm, pour 2 lampes fluorescentes compactes triples TC-TELI de 26 W, rendement 45%; cadre extérieur d'aluminium injecté; corps intérieur en tôle d'acier, finition thermo-émaillée, de couleur blanche; cadre et réflecteur en aluminium avec finition spéculaire; système d'ancrage; protection IP20 et isolation classe F. Installation encastrée. Comprend les lampes. Le prix ne comprend pas les travaux auxiliaires de maçonnerie pour installations.
Code interne |  | Désignation | Quantité | Unité | Prix unitaire | Prix total
mt34ode130d |  | Luminaire carré Downlight, de 210x210x150 mm, pour 2 lampes fluorescentes compactes triples TC-TELI de 26 W, rendement 45%; cadre extérieur d'aluminium injecté; corps intérieur en tôle d'acier, finition thermo-émaillée, de couleur blanche; cadre et réflecteur en aluminium avec finition spéculaire; système d'ancrage; protection IP20 et isolation classe F, à encastrer. | 1 | U | 117626 | 117626
mt34tuf020y |  | Lampe fluorescente compacte TC-TELI de 26 W. | 2 | U | 7434.74 | 14869.5
mo003 |  | Compagnon professionnel III/CP2 électricien. | 0.488 | h | 2989.51 | 1458.88
mo102 |  | Ouvrier professionnel II/OP électricien. | 0.488 | h | 1858.01 | 906.71
|  | Frais de chantier des unités d'ouvrage | 2 | % | 134861 | 2697.23
Coût d'entretien décennal: 75.657,30F CFA les 10 premières années. |  |  |  |  | Montant total HT: | 137559