## Feuille 1
TEI050 | U | Luminaire encastré type Downlight.
Luminaire carré Downlight, de 260x260x160 mm, pour 2 lampes fluorescentes compactes triples TC-TELI de 32 W, rendement 50%; cadre extérieur d'aluminium injecté; corps intérieur en tôle d'acier, finition thermo-émaillée, de couleur blanche; cadre et réflecteur en aluminium; système d'ancrage; protection IP20 et isolation classe F. Installation encastrée. Comprend les lampes. Le prix ne comprend pas les travaux auxiliaires de maçonnerie pour installations.
Code interne |  | Désignation | Quantité | Unité | Prix unitaire | Prix total
mt34ode120k |  | Luminaire carré Downlight, de 260x260x160 mm, pour 2 lampes fluorescentes compactes triples TC-TELI de 32 W, rendement 50%; cadre extérieur d'aluminium injecté; corps intérieur en tôle d'acier, finition thermo-émaillée, de couleur blanche; cadre et réflecteur en aluminium; système d'ancrage; protection IP20 et isolation classe F, à encastrer. | 1 | U | 120731 | 120731
mt34tuf020z |  | Lampe fluorescente compacte TC-TELI de 32 W. | 2 | U | 7434.74 | 14869.5
mo003 |  | Compagnon professionnel III/CP2 électricien. | 0.488 | h | 2989.51 | 1458.88
mo102 |  | Ouvrier professionnel II/OP électricien. | 0.488 | h | 1858.01 | 906.71
|  | Frais de chantier des unités d'ouvrage | 2 | % | 137966 | 2759.32
Coût d'entretien décennal: 77.398,79F CFA les 10 premières années. |  |  |  |  | Montant total HT: | 140725