## Feuille 1
TEI050 | U | Luminaire encastré type Downlight.
Luminaire carré Downlight à haute efficacité énergétique, de 210x210x140 mm, pour 2 lampes fluorescentes compactes triples TC-Tr Eco de 17 W, avec verre de protection transparent; cadre extérieur d'aluminium injecté, finition mate, de couleur blanche; corps intérieur en tôle d'acier, finition thermo-émaillée, de couleur blanche; réflecteur asymétrique d'aluminium; système d'ancrage; protection IP20 et isolation classe F. Installation encastrée. Comprend les lampes. Le prix ne comprend pas les travaux auxiliaires de maçonnerie pour installations.
Code interne |  | Désignation | Quantité | Unité | Prix unitaire | Prix total
mt34ode380d |  | Luminaire carré Downlight à haute efficacité énergétique, de 210x210x140 mm, pour 2 lampes fluorescentes compactes triples TC-Tr Eco de 17 W, avec verre de protection transparent; cadre extérieur d'aluminium injecté, finition mate, de couleur blanche; corps intérieur en tôle d'acier, finition thermo-émaillée, de couleur blanche; réflecteur asymétrique d'aluminium; système d'ancrage; protection IP20 et isolation classe F, à encastrer. | 1 | U | 108061 | 108061
mt34tuf020D |  | Lampe fluorescente compacte TC-Tr Eco de 17 W. | 2 | U | 13595.9 | 27191.9
mo003 |  | Compagnon professionnel III/CP2 électricien. | 0.488 | h | 2989.51 | 1458.88
mo102 |  | Ouvrier professionnel II/OP électricien. | 0.488 | h | 1858.01 | 906.71
|  | Frais de chantier des unités d'ouvrage | 2 | % | 137618 | 2752.36
Coût d'entretien décennal: 77.203,76F CFA les 10 premières années. |  |  |  |  | Montant total HT: | 140370