## Feuille 1
TEI090 | U | Luminaire suspendu type Downlight.
Luminaire industriel suspendu type Downlight, de 415 mm de diamètre et 460 mm de hauteur, pour lampe à vapeur de mercure ellipsoïdale HME de 125 W, avec corps en aluminium extrudé, finition laquée, de couleur bleue, avec équipement d'allumage magnétique; degré de protection IP65; réflecteur de polycarbonate métallisé. Comprend les lampes.
Code interne |  | Désignation | Quantité | Unité | Prix unitaire | Prix total
mt34lam160ci |  | Luminaire industriel suspendu type Downlight, de 415 mm de diamètre et 460 mm de hauteur, pour lampe à vapeur de mercure ellipsoïdale HME de 125 W, avec corps en aluminium extrudé, finition laquée, de couleur bleue, avec équipement d'allumage magnétique; degré de protection IP65; réflecteur de polycarbonate métallisé. | 1 | U | 219613 | 219613
mt34lvp010c |  | Lampe à vapeur de mercure, 125 W. | 1 | U | 5670.08 | 5670.08
mo003 |  | Compagnon professionnel III/CP2 électricien. | 0.241 | h | 3412.24 | 822.35
mo102 |  | Ouvrier professionnel II/OP électricien. | 0.241 | h | 2123.32 | 511.72
|  | Frais de chantier des unités d'ouvrage | 2 | % | 226617 | 4532.34
Coût d'entretien décennal: 127.132,11F CFA les 10 premières années. |  |  |  |  | Montant total HT: | 231149