## Feuille 1
TEI120 | U | Luminaire suspendu.
Luminaire linéaire, de 1186x85x85 mm, pour 1 lampe fluorescente T5 de 54 W, avec corps de luminaire constitué de profilés en aluminium extrudé, finition thermo-émaillée de couleur grise RAL 9006; caches finaux; diffuseur opalin à transmittance élevée; réflecteur intérieur finition thermo-émaillée, de couleur blanche; protection IP20. Comprend les lampes.
Code interne |  |  | Désignation | Quantité | Unité | Prix unitaire | Prix total
mt34ode470eb |  |  | Luminaire linéaire, de 1186x85x85 mm, pour 1 lampe fluorescente T5 de 54 W, avec corps de luminaire constitué de profilés en aluminium extrudé, finition thermo-émaillée de couleur grise RAL 9006; caches finaux; diffuseur opalin à transmittance élevée; réflecteur intérieur finition thermo-émaillée, de couleur blanche; protection IP20. | 1 | U | 125547 | 125547
mt34tuf010g |  |  | Tube fluorescent T5 de 54 W. | 1 | U | 5351.25 | 5351.25
mo003 |  |  | Compagnon professionnel III/CP2 électricien. | 0.241 | h | 3412.24 | 822.35
mo102 |  |  | Ouvrier professionnel II/OP électricien. | 0.241 | h | 2123.32 | 511.72
|  |  | Frais de chantier des unités d'ouvrage | 2 | % | 132232 | 2644.64
Coût d'entretien décennal: 74.182,28F CFA les 10 premières années. | [5 empty] | Montant total HT: | 134877