## Feuille 1
TEI120 | U | Luminaire suspendu.
Luminaire linéaire, de 1486x85x85 mm, pour 2 lampes fluorescentes T5 de 80 W, avec corps de luminaire constitué de profilés en aluminium extrudé, finition thermo-émaillée de couleur grise RAL 9006; caches finaux; diffuseur opalin à transmittance élevée; réflecteur intérieur finition thermo-émaillée, de couleur blanche; protection IP20. Comprend les lampes.
Code interne |  |  | Désignation | Quantité | Unité | Prix unitaire | Prix total
mt34ode470vf |  |  | Luminaire linéaire, de 1486x85x85 mm, pour 2 lampes fluorescentes T5 de 80 W, avec corps de luminaire constitué de profilés en aluminium extrudé, finition thermo-émaillée de couleur grise RAL 9006; caches finaux; diffuseur opalin à transmittance élevée; réflecteur intérieur finition thermo-émaillée, de couleur blanche; protection IP20. | 1 | U | 152584 | 152584
mt34tuf010h |  |  | Tube fluorescent T5 de 80 W. | 2 | U | 6893.72 | 13787.4
mo003 |  |  | Compagnon professionnel III/CP2 électricien. | 0.241 | h | 3412.24 | 822.35
mo102 |  |  | Ouvrier professionnel II/OP électricien. | 0.241 | h | 2123.32 | 511.72
|  |  | Frais de chantier des unités d'ouvrage | 2 | % | 167705 | 3354.1
Coût d'entretien décennal: 94.082,59F CFA les 10 premières années. | [5 empty] | Montant total HT: | 171059