## Feuille 1
TEI120 | U | Luminaire suspendu.
Luminaire suspendu pour montage individuel, de 1484x80x40 mm, pour 1 lampe fluorescente T5 de 49 W à lumière directe + 1 lampe fluorescente T5 de 24 W à lumière indirecte, avec corps en aluminium extrudé de couleur RAL 9006; diffuseur acrylique opalin; caches finaux de ligne; système de suspension par tige de 50 cm de longueur; réflecteur en tôle d'acier, finition thermo-émaillée, de couleur blanche; protection IP20 et isolation classe F. Comprend les lampes.
Code interne |  | Désignation | Quantité | Unité | Prix unitaire | Prix total
mt34ode080a |  | Luminaire suspendu pour montage individuel, de 1484x80x40 mm, pour 1 lampe fluorescente T5 de 49 W à lumière directe + 1 lampe fluorescente T5 de 24 W à lumière indirecte, avec corps en aluminium extrudé de couleur RAL 9006; diffuseur acrylique opalin; caches finaux de ligne; système de suspension par tige de 50 cm de longueur; réflecteur en tôle d'acier, finition thermo-émaillée, de couleur blanche; protection IP20 et isolation classe F. | 1 | U | 152441 | 152441
mt34tuf010f |  | Tube fluorescent T5 de 49 W. | 1 | U | 5351.25 | 5351.25
mt34tuf010b |  | Tube fluorescent T5 de 24 W. | 1 | U | 4403.36 | 4403.36
mo003 |  | Compagnon professionnel III/CP2 électricien. | 0.241 | h | 3412.24 | 822.35
mo102 |  | Ouvrier professionnel II/OP électricien. | 0.241 | h | 2123.32 | 511.72
|  | Frais de chantier des unités d'ouvrage | 2 | % | 163530 | 3270.59
Coût d'entretien décennal: 91.740,05F CFA les 10 premières années. |  |  |  |  | Montant total HT: | 166800