## Feuille 1
TEI120 | U | Luminaire suspendu.
Luminaire suspendu pour montage en ligne continue, de 2960x80x40 mm, pour 2 lampes fluorescentes T5 de 49 W, avec corps en aluminium extrudé de couleur RAL 9006; diffuseur acrylique opalin; liaison intermédiaire de profilés; système de suspension par tige de 50 cm de longueur; réflecteur en tôle d'acier, finition thermo-émaillée, de couleur blanche; protection IP20 et isolation classe F. Comprend les lampes.
Code interne |  | Désignation | Quantité | Unité | Prix unitaire | Prix total
mt34ode090a |  | Luminaire suspendu pour montage en ligne continue, de 2960x80x40 mm, pour 2 lampes fluorescentes T5 de 49 W, avec corps en aluminium extrudé de couleur RAL 9006; diffuseur acrylique opalin; liaison intermédiaire de profilés; système de suspension par tige de 50 cm de longueur; réflecteur en tôle d'acier, finition thermo-émaillée, de couleur blanche; protection IP20 et isolation classe F. | 1 | U | 147055 | 147055
mt34tuf010f |  | Tube fluorescent T5 de 49 W. | 2 | U | 5351.25 | 10702.5
mo003 |  | Compagnon professionnel III/CP2 électricien. | 0.241 | h | 3412.24 | 822.35
mo102 |  | Ouvrier professionnel II/OP électricien. | 0.241 | h | 2123.32 | 511.72
|  | Frais de chantier des unités d'ouvrage | 2 | % | 159092 | 3181.84
Coût d'entretien décennal: 89.250,55F CFA les 10 premières années. |  |  |  |  | Montant total HT: | 162274