## Feuille 1
TQN050 | m | Descente visible de pièces céramiques.
Descente du réseau d'évacuation des eaux pluviales, formée de tubes coniques en terre cuite, placés avec du mortier de ciment, confectionné sur chantier, dosage 1:5. Comprend le matériau auxiliaire pour le montage et la fixation à l'ouvrage, les accessoires et les pièces spéciales.
Code interne |  |  | Désignation | Quantité | Unité | Prix unitaire | Prix total
mt36cba020a |  |  | Tube conique en terre cuite, pour descente circulaire, de 27 cm de longueur. | 5.5 | U | 2811.53 | 15463.4
mt36cba021 |  |  | Crochet de fixation pour tuyau conique en terre cuite. | 2 | U | 4881.36 | 9762.72
mt08aaa010a |  |  | Eau. | 0.006 | m³ | 1108.9 | 6.65
mt01arg005a |  |  | Sable de carrière, pour mortier confectionné sur le chantier. | 0.016 | t | 12185.1 | 194.96
mt08cem000a |  |  | Ciment gris en sacs. | 3 | kg | 80.58 | 241.74
mq06hor010 |  |  | Bétonnière électrique avec une capacité de gâchage de 160 l. | 0.008 | h | 1842.12 | 14.74
mo008 |  |  | Compagnon professionnel III/CP2 plombier. | 0.852 | h | 4266.11 | 3634.73
mo107 |  |  | Ouvrier professionnel II/OP plombier. | 0.949 | h | 2656.75 | 2521.26
|  |  | Frais de chantier des unités d'ouvrage | 2 | % | 31840.2 | 636.8
Coût d'entretien décennal: 2.598,16F CFA les 10 premières années. | [5 empty] | Montant total HT: | 32477