## Feuille 1
TQN080 | m |  | Conduite pour ventilation primaire.
Conduite pour ventilation primaire du réseau d'évacuation des eaux, formée d'un tube de PVC, de 110 mm de diamètre et 1,4 mm d'épaisseur; assemblage collée avec adhésif. Comprend le liquide nettoyeur, l'adhésif pour les tubes et les accessoires de PVC, le matériau auxiliaire pour le montage et la fixation à l'ouvrage, les accessoires et les pièces spéciales.
Code interne |  | Désignation |  | Quantité | Unité | Prix unitaire | Prix total
mt36tvg400f |  | Matériau auxiliaire pour montage et fixation à l'ouvrage des tuyaux en PVC, de 110 mm de diamètre. |  | 1 | U | 354.46 | 354.46
mt36tvg010fg |  | Tube en PVC, de 110 mm de diamètre et 1,4 mm d'épaisseur, avec le prix augmenté de 30% pour cause d'accessoires et pièces spéciales. |  | 1 | m | 3071.98 | 3071.98
mt11var009 |  | Liquide nettoyeur pour collage par adhésif de tubes et accessoires en PVC. |  | 0.024 | l | 32427.4 | 778.26
mt11var010 |  | Adhésif pour tubes et accessoires en PVC. |  | 0.012 | l | 41327.7 | 495.93
mo008 |  | Compagnon professionnel III/CP2 plombier. |  | 0.128 | h | 4266.11 | 546.06
mo107 |  | Ouvrier professionnel II/OP plombier. |  | 0.064 | h | 2656.75 | 170.03
|  | Frais de chantier des unités d'ouvrage |  | 2 | % | 5416.72 | 108.33
Coût d'entretien décennal: 276,25F CFA les 10 premières années. | [5 empty] | Montant total HT: | 5525.05