## Feuille 1
TVA150 | m |  | Gaine souple.
Réseau de gaines souples de distribution d'air pour la climatisation, constitué de gaine souple de 127 mm de diamètre, constituée d'un complexe de polyester et aluminium avec renfort de fil de fer traité contre l'oxidation en forme de spirale hélicoïdale. Comprend la bande d'aluminium et les éléments de fixation avec une séparation minimale de 1,50 m.
Code interne |  | Désignation |  | Quantité | Unité | Prix unitaire | Prix total
mt42con130l |  | Gaine souple de 127 mm de diamètre, constituée d'un complexe de polyester et aluminium avec renfort de fil de fer traité contre l'oxidation en forme de spirale hélicoïdale; pour conduite d'air dans des installations de climatisation. |  | 1.05 | m | 918.16 | 964.07
mt42con020 |  | Bande autoadhésive en aluminium, de 50 microns d'épaisseur et 65 mm de largeur, à base de résines acryliques, pour le scellage et la fixation de l'isolation. |  | 0.439 | m | 163.5 | 71.78
mt42con135 |  | Bride et support pour fixation de gaines souples pour conduite d'air dans des installations de climatisation. |  | 0.7 | U | 1290.75 | 903.53
mo005 |  | Compagnon professionnel III/CP2 installateur de climatisation. |  | 0.246 | h | 2920.73 | 718.5
mo104 |  | Ouvrier professionnel II/OP installateur de climatisation. |  | 0.246 | h | 1805.4 | 444.13
|  | Frais de chantier des unités d'ouvrage |  | 2 | % | 3102.01 | 62.04
Coût d'entretien décennal: 885,93F CFA les 10 premières années. | [5 empty] | Montant total HT: | 3164.05