## Feuille 1
TVB110 | U |  | Dérivation pour ligne frigorifique de liquide, de décharge de gaz et de succion de gaz.
Déviation d'une ligne frigorifique constituée d'ensemble de trois collecteurs, un pour la ligne de liquide, un pour la ligne de décharge de gaz et un pour la ligne de succion de gaz, de 4 sorties chacune, modèle RBM-HY1043FE "TOSHIBA", avec un intervalle de capacité total des unités intérieures connectées en aval de moins de 14,2.
Code interne |  | Désignation |  | Quantité | Unité | Prix unitaire | Prix total
mt42tsb535a |  | Ensemble de trois collecteurs, un pour la ligne de liquide, un pour la ligne de décharge de gaz et un pour la ligne de succion de gaz, de 4 sorties chacune, modèle RBM-HY1043FE "TOSHIBA", avec un intervalle de capacité total des unités intérieures connectées en aval de moins de 14,2. |  | 1 | U | 376537 | 376537
mo005 |  | Compagnon professionnel III/CP2 installateur de climatisation. |  | 0.06 | h | 3939.68 | 236.38
mo104 |  | Ouvrier professionnel II/OP installateur de climatisation. |  | 0.06 | h | 2453.79 | 147.23
|  | Frais de chantier des unités d'ouvrage |  | 2 | % | 376921 | 7538.42
Coût d'entretien décennal: 134.560,78F CFA les 10 premières années. | [5 empty] | Montant total HT: | 384459