## Feuille 1
TVC200 | m |  | Gaine souple à double paroi, en polyéthylène.
Conduit de ventilation, formé de tube flexible, à double paroi, celle extérieure annelée et celle intérieur lisse, de polyéthylène, de couleur verte, avec traitements antistatique et antibactérien, de 75 mm de diamètre extérieur. Comprend le matériau auxiliaire pour le montage et la fixation à l'ouvrage, les accessoires et les pièces spéciales.
Code interne |  | Désignation |  | Quantité | Unité | Prix unitaire | Prix total
mt42fei410a |  | Matériau auxiliaire pour montage et fixation à l'ouvrage des conduits flexibles à double paroi, celle extérieure annelée et celle intérieur lisse, de polyéthylène, de couleur verte, avec traitements antistatique et antibactérien, de 75 mm de diamètre extérieur. |  | 1 | U | 200.77 | 200.77
mt42fei010ac |  | Tube flexible, à double paroi, celle extérieure annelée et celle intérieur lisse, de polyéthylène, de couleur verte, avec traitements antistatique et antibactérien, de 75 mm de diamètre extérieur, fourni en rouleaux de 50 m de longueur, avec le prix augmenté de 10% pour cause d'accessoires et pièces spéciales. |  | 1 | m | 4417.03 | 4417.03
mo011 |  | Compagnon professionnel III/CP2 monteur. |  | 0.102 | h | 4266.11 | 435.14
mo080 |  | Ouvrier professionnel II/OP monteur. |  | 0.051 | h | 2661.82 | 135.75
|  | Frais de chantier des unités d'ouvrage |  | 2 | % | 5188.69 | 103.77
Coût d'entretien décennal: 740,94F CFA les 10 premières années. | [5 empty] | Montant total HT: | 5292.46