## Feuille 1
TVM020 | U | Boîte de distribution pour ventilation.
Boîte de distribution universelle, de 722x563x210 mm, avec un piquage pour conduit de 125-150-160-180 mm de diamètre intérieur et 8 piquages pour conduit de 75 mm de diamètre extérieur. Comprend les éléments pour la suspension au plafond.
Code interne |  | Désignation | Quantité | Unité | Prix unitaire | Prix total
mt42svi800a |  | Boîte de distribution universelle, de 722x563x210 mm, avec un piquage pour conduit de 125-150-160-180 mm de diamètre intérieur et 8 piquages pour conduit de 75 mm de diamètre extérieur, pour systèmes de ventilation mécanique. | 1 | U | 337451 | 337451
mt42www090 |  | Kit de support pour la suspension du plafond, constitué de quatre tiges filetées en acier galvanisé, avec leurs chevilles, écrous et rondelles correspondants. | 1 | U | 18973.5 | 18973.5
mo005 |  | Compagnon professionnel III/CP2 installateur de climatisation. | 0.182 | h | 4266.11 | 776.43
mo104 |  | Ouvrier professionnel II/OP installateur de climatisation. | 0.182 | h | 2656.75 | 483.53
|  | Frais de chantier des unités d'ouvrage | 2 | % | 357684 | 7153.69
Coût d'entretien décennal: 62.022,47F CFA les 10 premières années. |  |  |  |  | Montant total HT: | 364838