## Feuille 1
TXH010 | m |  | Habillage en maçonnerie de baignoire.
Habillage de baignoire avec des briques creuses simples en terre cuite, mise en place avec du mortier de ciment, confectionné sur chantier, dosage 1:6.
Code interne |  | Désignation |  | Quantité | Unité | Prix unitaire | Prix total
mt04lcc010a |  | Brique creuse en terre cuite (mahón), à revêtir, 29x14x4 cm, pour utilisation en maçonnerie protégée (pièce en P), densité 860 kg/m³, selon NF EN 771-1. |  | 18 | U | 190.79 | 3434.22
mt08aaa010a |  | Eau. |  | 0.006 | m³ | 1108.9 | 6.65
mt01arg005a |  | Sable de carrière, pour mortier confectionné sur le chantier. |  | 0.017 | t | 12185.1 | 207.15
mt08cem000a |  | Ciment gris en sacs. |  | 2.65 | kg | 80.58 | 213.54
mq06hor010 |  | Bétonnière électrique avec une capacité de gâchage de 160 l. |  | 0.009 | h | 1842.12 | 16.58
mo020 |  | Compagnon professionnel III/CP2 construction. |  | 0.656 | h | 4151.67 | 2723.5
mo113 |  | Ouvrier d'exécution I/OE1 construction. |  | 0.698 | h | 2561.25 | 1787.75
|  | Frais de chantier des unités d'ouvrage |  | 2 | % | 8389.39 | 167.79
[6 empty] | Montant total HT: | 8557.18