## Feuille 1
AAO080 | m³ | Remblai localisé avec matériau drainant.
Remblai localisé avec grave filtrante classifiée, pour drainage, et compactage en couches successives de 20 cm d'épaisseur maximale avec rouleau vibrant à guidage manuel. Le prix ne comprend pas le réseau de drainage.
Code interne |  |  | Désignation | Quantité | Unité | Prix unitaire | Prix total
mt01ard030a |  |  | Grave filtrante classifiée. | 1.5 | t | 13904.5 | 20856.8
mt08aaa010a |  |  | Eau. | 0.008 | m³ | 1108.9 | 8.87
mq01pan070b |  |  | Mini pelle chargeuse sur pneus, de 52 kW/1 m³ kW. | 0.025 | h | 19651 | 491.28
mq02roa010a |  |  | Rouleau vibrant à guidage manuel, de 700 kg, largeur de travail 70 cm. | 0.359 | h | 5059.27 | 1816.28
mo113 |  |  | Ouvrier d'exécution I/OE1 construction. | 0.402 | h | 2561.25 | 1029.62
|  |  | Frais de chantier des unités d'ouvrage | 2 | % | 24202.8 | 484.06
Coût d'entretien décennal: 987,47F CFA les 10 premières années. | [5 empty] | Montant total HT: | 24686.9