## Feuille 1
AAO110 | m³ |  | Remblai pour drainage, avec granulats recyclés.
Remblai avec granulat recyclé mixte de béton et matériau céramique de 40 à 80 mm de diamètre, pour drainage, et compactage en couches successives de 30 cm d'épaisseur maximale avec plaque vibrante à guidage manuel. Le prix ne comprend ni le réseau de drainage ni la réalisation de l'essai Proctor Modifié.
Code interne |  | Désignation |  | Quantité | Unité | Prix unitaire | Prix total
mt01aro010p |  | Granulat recyclé mixte de béton et matériau céramique, de granulométrie comprise entre 40 et 80 mm, fourni par camion. |  | 2 | t | 6231.64 | 12463.3
mq01pan010a |  | Chargeuse sur pneus de 120 kW/1,9 m³. |  | 0.02 | h | 24058.5 | 481.17
mq04cab010c |  | Camion à benne basculante de 12 t de charge, de 162 kW. |  | 0.015 | h | 24022.6 | 360.34
mq02rod010d |  | Plaque vibrante à guidage manuel, de 300 kg, largeur de travail 70 cm, réversible. |  | 0.312 | h | 3821.37 | 1192.27
mq02cia020j |  | Camion citerne, de 8 m³ de capacité. |  | 0.012 | h | 63486.5 | 761.84
mo113 |  | Ouvrier d'exécution I/OE1 construction. |  | 0.35 | h | 2561.25 | 896.44
|  | Frais de chantier des unités d'ouvrage |  | 2 | % | 16155.3 | 323.11
Coût d'entretien décennal: 659,14F CFA les 10 premières années. | [5 empty] | Montant total HT: | 16478.5