## Feuille 1
AAO110 | m³ |  | Remblai pour drainage, avec granulats recyclés.
Remblai avec granulat recyclé mixte de béton et matériau céramique de 40 à 80 mm de diamètre, autour du regard de drainage, pour drainage des eaux provenant de la pluie, afin d'éviter les inondations et la surpoussée hydrostatique contre les structures de contention, et compactage en couches successives de 30 cm d'épaisseur maximale avec plaque vibrante à guidage manuel. Le prix ne comprend ni le regard de drainage ni la réalisation de l'essai Proctor Modifié.
Code interne |  | Désignation |  | Quantité | Unité | Prix unitaire | Prix total
mt01aro010p |  | Granulat recyclé mixte de béton et matériau céramique, de granulométrie comprise entre 40 et 80 mm, fourni par camion. |  | 2 | t | 6231.64 | 12463.3
mq01pan010a |  | Chargeuse sur pneus de 120 kW/1,9 m³. |  | 0.02 | h | 24058.5 | 481.17
mq04cab010c |  | Camion à benne basculante de 12 t de charge, de 162 kW. |  | 0.015 | h | 24022.6 | 360.34
mq02rod010d |  | Plaque vibrante à guidage manuel, de 300 kg, largeur de travail 70 cm, réversible. |  | 0.324 | h | 3821.37 | 1238.12
mq02cia020j |  | Camion citerne, de 8 m³ de capacité. |  | 0.012 | h | 63486.5 | 761.84
mo113 |  | Ouvrier d'exécution I/OE1 construction. |  | 0.363 | h | 2561.25 | 929.73
|  | Frais de chantier des unités d'ouvrage |  | 2 | % | 16234.5 | 324.69
Coût d'entretien décennal: 662,37F CFA les 10 premières années. | [5 empty] | Montant total HT: | 16559.2