## Feuille 1
ABB020 | m² | Béton projeté, pour bassin de piscine.
Béton BCN: CPJ-CEM II/A 32,5 - TP - B 30 - 15/25 - E: 2a - BA - P 18-305, projeté par voie mouillée pour la réalisation du parement horizontal du bassin de piscine, de 15 cm d'épaisseur, avec double treillis soudé 100x100 mm et Ø 4,0-4,0 mm, en acier Fe E 500, et armature de renfort d'acier Fe E 500, quantité 4 kg/m³, sans joints de dilatation. Comprend le fil de fer à lier et les séparateurs.
Code interne |  | Désignation | Quantité | Unité | Prix unitaire | Prix total
mt07ame100bca |  | Treillis soudé 100x100 mm, fils porteurs de 4 mm de diamètre et fils de répartition de 4 mm de diamètre, en acier Fe E 500. | 2.2 | m² | 1517.97 | 3339.53
mt07aco055e |  | Barres en acier haute adhérence, Fe E 500, de divers diamètres. | 4.2 | kg | 766.82 | 3220.64
mt08var050 |  | Fil de fer galvanisé pour attacher, de 1,30 mm de diamètre. | 0.048 | kg | 1108.9 | 53.23
mt07aco020d |  | Séparateur homologué pour murs. | 4 | U | 51.53 | 206.12
mt10hes200b |  | Béton à projeter, BCN: CPJ-CEM II/A 32,5 - TP - B 30 - 15/25 - E: 2a - BA - P 18-305, avec un dosage en ciment de 400 kg/m³, prêt à l'emploi, selon NF EN 14487-1. | 0.155 | m³ | 84682.3 | 13125.8
mq06gun010 |  | Machine à projeter le béton par voie mouillée 33 kW. | 0.7 | h | 18688.2 | 13081.8
mo043 |  | Compagnon professionnel III/CP2 ferrailleur. | 0.085 | h | 4320.51 | 367.24
mo090 |  | Ouvrier professionnel II/OP ferrailleur. | 0.09 | h | 2768.19 | 249.14
mo041 |  | Compagnon professionnel III/CP2 VRD espaces publics. | 0.578 | h | 4151.67 | 2399.67
mo087 |  | Ouvrier professionnel II/OP VRD espaces publics. | 0.245 | h | 2661.82 | 652.15
|  | Frais de chantier des unités d'ouvrage | 3 | % | 36695.2 | 1100.86
Coût d'entretien décennal: 1.889,80F CFA les 10 premières années. |  |  |  |  | Montant total HT: | 37796.1