## Feuille 1
ALM020 | m | Mur de clôture en béton.
Clôture constituée de mur continu en béton armé, de 1 m de hauteur et 15 cm d'épaisseur, réalisé avec béton confectionné sur le chantier BCN: CPJ-CEM II/A 32,5 - TP - B 30 - 15/25 - E: 2a - BA - P 18-305, coulage avec des moyens manuels, et treillis soudé 100x100 mm et Ø 4,0-4,0 mm, en acier Fe E 500; montage et démontage du système de coffrage récupérable métallique pour finition visible. Comprend les profilés chanfreins pour le biseautage des bords et les séparateurs.
Code interne |  | Désignation | Quantité | Unité | Prix unitaire | Prix total
mt07aco020d |  | Séparateur homologué pour murs. | 2.4 | U | 51.53 | 123.67
mt08eme030c |  | Système de coffrage à deux faces, pour les murs, constitué de panneaux métalliques modulaires, jusqu'à 3 m de hauteur, y compris les éléments de réservation pour le passage des installations. | 2 | m² | 15753.7 | 31507.4
mt07ame100bca |  | Treillis soudé 100x100 mm, fils porteurs de 4 mm de diamètre et fils de répartition de 4 mm de diamètre, en acier Fe E 500. | 1.1 | m² | 1517.97 | 1669.77
mt08var040a |  | Profilé chanfrein en PVC, de plusieurs dimensions et 2500 mm de longueur. | 1 | U | 406.59 | 406.59
mt08aaa010a |  | Eau. | 0.028 | m³ | 1108.9 | 31.05
mt01arg000a |  | Sable criblé. | 0.06 | m³ | 17045.5 | 1022.73
mt01arg001ar |  | Gros granulats homogénéisés, de taille maximale 15/25 mm. | 0.113 | m³ | 18203.1 | 2056.95
mt08cem000a |  | Ciment gris en sacs. | 72.45 | kg | 80.58 | 5838.02
mq06hor010 |  | Bétonnière électrique avec une capacité de gâchage de 160 l. | 0.095 | h | 1842.12 | 175
mo042 |  | Compagnon professionnel III/CP2 du béton. | 0.366 | h | 4320.51 | 1581.31
mo089 |  | Ouvrier professionnel II/OP du béton. | 0.366 | h | 2768.19 | 1013.16
mo113 |  | Ouvrier d'exécution I/OE1 construction. | 0.185 | h | 2561.25 | 473.83
mo112 |  | Ouvrier d'exécution I/OE2 construction. | 0.194 | h | 2603.16 | 505.01
|  | Frais de chantier des unités d'ouvrage | 2 | % | 46404.5 | 928.09
Coût d'entretien décennal: 2.366,63F CFA les 10 premières années. |  |  |  |  | Montant total HT: | 47332.6