## Feuille 1
APP010 | U | Piscine préfabriquée.
Piscine préfabriquée en polyester de 7,90x3,60x1,40 m (volume 43 m³).
Code interne |  |  | Désignation | Quantité | Unité | Prix unitaire | Prix total
mt10haf040rbeg |  |  | Béton prêt à l'emploi BCN: CPJ-CEM II/A 32,5 - TP - B 25 - 15/25 - E: 2a - BA - P 18-305. | 3 | m³ | 76256.2 | 228768.6
mt07ame100hgh |  |  | Treillis soudé 150x300 mm, fils porteurs de 9 mm de diamètre et fils de répartition de 7 mm de diamètre, en acier Fe E 500. | 34.5 | m² | 3327.84 | 114810.48
mt47ppi010c |  |  | Piscine préfabriquée en polyester, 7,90x3,60x1,40 m (volume 43 m³), composée d'un bassin avec skimmers, de bouches de refoulement, d'une prise de balai et d'une bonde de fond; équipement complet d'épuration et stérilisation de l'eau dans une cabine préfabriquée; équipement électrique, réseau de tuyauteries en PVC; escalier, accessoires et équipement de nettoyage. | 1 | U | 7291570 | 7291570
mt01arr010b |  |  | Grave de carrière, de 20 à 30 mm de diamètre. | 35 | t | 7784.9 | 272471.5
mt47ppi020c |  |  | Arrêt périmétrique en pierre artificielle pour le couronnement du bord d'une piscine préfabriquée en polyester, 7,90x3,60x1,40 m, volume 43 m³. Selon NF EN 771-5. | 1 | U | 437460 | 437460
mq07gte010c |  |  | Grue autopropulsée à bras télescopique avec une capacité d'élévation de 30 t et 27 m de hauteur maximale de travail. | 4.5 | h | 40067.5 | 180303.75
mo041 |  |  | Compagnon professionnel III/CP2 VRD espaces publics. | 33.611 | h | 4151.67 | 139541.78
mo087 |  |  | Ouvrier professionnel II/OP VRD espaces publics. | 50.416 | h | 2661.82 | 134198.32
|  |  | Frais de chantier des unités d'ouvrage | 2 | % | 8799124.43 | 175982.49
Coût d'entretien décennal: 987.261,93F CFA les 10 premières années. | [5 empty] | Montant total HT: | 8975106.92