## Feuille 1
ASD020 | m² | Démolition d'un revêtement de sol extérieur en béton.
Démolition d'un revêtement de sol extérieur en béton massif, via rétro-pelleteuse équipée d'un brise-roche hydraulique, et chargement mécanique dans le camion ou la benne. Le prix ne comprend pas la démolition de la base support.
Code interne |  |  | Désignation | Quantité | Unité | Prix unitaire | Prix total
mq01exn050c |  |  | Pelleteuse sur pneus, de 85 kW, avec un brise-roche hydraulique. | 0.15 | h | 38871.5 | 5830.72
mq01ret010 |  |  | Mini rétro chargeuse sur pneus de 15 kW. | 0.05 | h | 24489 | 1224.45
mo112 |  |  | Ouvrier d'exécution I/OE2 construction. | 0.168 | h | 2603.16 | 437.33
|  |  | Frais de chantier des unités d'ouvrage | 2 | % | 7492.5 | 149.85
[6 empty] | Montant total HT: | 7642.35