## Feuille 1
ATS010 | m³ |  | Mur de soutènement en maçonnerie de pierre.
Mur de soutènement des terres en maçonnerie ordinaire de pierre calcaire, à une face visible, entre des terrains de différents niveaux, jusqu'à 3 m de hauteur, pose avec du mortier de ciment confectionné sur chantier, avec 250 kg/m³ de ciment, couleur grise, dosage 1:6, fourni en sacs. Comprend les tubes en PVC pour drainage. Le prix ne comprend pas la fondation.
Code interne |  | Désignation |  | Quantité | Unité | Prix unitaire | Prix total
mt08pmu010a |  | Pierre calcaire, pour maçonnerie ordinaire. |  | 0.81 | m³ | 16692.6 | 13521
mt08aaa010a |  | Eau. |  | 0.038 | m³ | 1108.9 | 42.14
mt01arg005a |  | Sable de carrière, pour mortier confectionné sur le chantier. |  | 0.309 | t | 12185.1 | 3765.18
mt08cem000a |  | Ciment gris en sacs. |  | 47.88 | kg | 80.58 | 3858.17
mt36tie010da |  | Tube en PVC, série B, de 75 mm de diamètre et 3 mm d'épaisseur, avec extrémité évasée, selon NF EN 1329-1. |  | 0.05 | m | 2880.52 | 144.03
mq06hor010 |  | Bétonnière électrique avec une capacité de gâchage de 160 l. |  | 0.133 | h | 1842.12 | 245
mo041 |  | Compagnon professionnel III/CP2 VRD espaces publics. |  | 2.342 | h | 4151.67 | 9723.21
mo022 |  | Compagnon professionnel III/CP2 poseur de pierre naturelle. |  | 3.277 | h | 4151.67 | 13605
mo060 |  | Ouvrier professionnel II/OP poseur de pierre naturelle. |  | 3.277 | h | 2661.82 | 8722.78
|  | Frais de chantier des unités d'ouvrage |  | 3 | % | 53626.5 | 1608.8
Coût d'entretien décennal: 8.285,30F CFA les 10 premières années. | [5 empty] | Montant total HT: | 55235.3