## Feuille 1
AVA060 | U | Asperseur.
Asperseur de surface à rotation par impact, en laiton, avec arc ajustable, rayon de 10 à 37 m réglable par vis, connexion de 1/2" de diamètre.
Code interne |  | Désignation | Quantité | Unité | Prix unitaire | Prix total
mt48asp010a |  | Asperseur de surface à rotation par impact, en laiton, avec arc ajustable, rayon de 10 à 37 m réglable par vis, connexion de 1/2" de diamètre, intervalle de pressions recommandé de 1,5 à 4 bar. | 1 | U | 9562.24 | 9562.24
mt37tpj023ba |  | Collier de prise en charge en PP avec deux vis, pour tube de 25 mm de diamètre extérieur, avec prise pour connexion filetée de 1/2" de diamètre, PN=16 atm, avec joints élastiques en EPDM, selon NF EN ISO 15874-3. | 1 | U | 1781.87 | 1781.87
mt48wwg200a |  | Tuyau de longueur réglable avec deux coudes articulés à ses extrémités, de 1/2" de diamètre. | 1 | U | 2085.98 | 2085.98
mo008 |  | Compagnon professionnel III/CP2 plombier. | 0.134 | h | 4266.11 | 571.66
mo107 |  | Ouvrier professionnel II/OP plombier. | 0.134 | h | 2656.75 | 356
|  | Frais de chantier des unités d'ouvrage | 2 | % | 14357.75 | 287.16
Coût d'entretien décennal: 6.883,11F CFA les 10 premières années. |  |  |  |  | Montant total HT: | 14644.91