## Feuille 1
ECC030 | m | Chaperon en aluminium.
Chaperon métallique, en tôle pliée d'aluminium laqué de couleur, avec un angle d'inclinaison de 10°, avec 60 microns d'épaisseur minimale de film sec, épaisseur 1,5 mm, développement 500 mm et 7 plis, avec larmier, pour recouvrement de murs; fixation avec des vis autoforeuses en acier galvanisé; et scellement des joints entre pièces et, s'il y a lieu, des assemblages avec les murs avec mastic adhésif monocomposant.
Code interne |  |  | Désignation | Quantité | Unité | Prix unitaire | Prix total
mt20ame010D |  |  | Chaperon métallique, en tôle pliée d'aluminium laqué de couleur, avec un angle d'inclinaison de 10°, avec 60 microns d'épaisseur minimale de film sec, épaisseur 1,5 mm, développement 500 mm et 7 plis, avec larmier, pour recouvrement de murs. | 1 | m | 23496.8 | 23496.8
mt12www050 |  |  | Vis autoforeuse d'acier galvanisé. | 2 | U | 43.12 | 86.24
mt22www010d |  |  | Cartouche de 290 ml de mastic adhésif monocomposant, neutre, super-élastique, à base de polymère MS, couleur transparente, avec résistance aux intempéries et aux rayons UV et élongation jusqu'à rupture 750%. | 0.2 | U | 4562.26 | 912.45
mo018 |  |  | Compagnon professionnel III/CP2 menuisier PVC et métal. | 0.157 | h | 4206.08 | 660.35
mo059 |  |  | Ouvrier professionnel II/OP menuisier PVC et métal. | 0.078 | h | 2666.88 | 208.02
|  |  | Frais de chantier des unités d'ouvrage | 2 | % | 25363.8 | 507.28
Coût d'entretien décennal: 1.810,98F CFA les 10 premières années. | [5 empty] | Montant total HT: | 25871.1