## Feuille 1
EJD010 | m² |  | Drainage sous un dallage en contact avec le terrain, avec nappes à excroissances.
Drainage sous un dallage en contact avec le terrain, avec nappe drainante à excroissances en polyéthylène haute densité (PEHD/HDPE), avec des excroissances de 7,5 mm de hauteur, résistance à la compression 150 kN/m² selon NF EN ISO 604, capacité de drainage 5 l/(s·m) et masse nominale 0,5 kg/m², placée avec des recouvrements à la base du dallage, sur le terrain; préparée pour l'imperméabilisation postérieure du dallage.
Code interne |  | Désignation |  | Quantité | Unité | Prix unitaire | Prix total
mt14gdo010a |  | Nappe drainante à excroissances en polyéthylène haute densité (PEHD/HDPE), avec des excroissances de 7,5 mm de hauteur, résistance à la compression 150 kN/m² selon NF EN ISO 604, capacité de drainage 5 l/(s·m) et masse nominale 0,5 kg/m². |  | 1.1 | m² | 1798.6 | 1978.46
mo029 |  | Compagnon professionnel III/CP2 poseur de membranes d'étanchéité. |  | 0.056 | h | 4151.67 | 232.49
mo067 |  | Ouvrier professionnel II/OP poseur de membranes d'étanchéité. |  | 0.056 | h | 2661.82 | 149.06
|  | Frais de chantier des unités d'ouvrage |  | 2 | % | 2360.01 | 47.2
Coût d'entretien décennal: 96,29F CFA les 10 premières années. | [5 empty] | Montant total HT: | 2407.21